## Kosztorys ofertowy
KOSZTORYS OFERTOWY BRANŻA DROGOWA
Przebudowa drogi gminnej nr 120305C Stawiska - Stawiska od km 0+000 do km 0+950
Lp | Nr ST Kod poz. Przedmiaru | Wyszczególnienie elementów rozliczeniowych | Jednostka |  | Cena jednostkowa (zł) | Wartość pozycji (zł)
|  |  | Naz | Ilość
1 | 2 | 3 | 4 | 5 | 6 | 7
x | x | ROBOTY PRZYGOTOWAWCZE | x | x | x | x
1 | D.01.01.01 | Odtworzenie trasy i punktów wysokościowych przy robotach liniowych w terenie równinnym | km | 0.826
2 | D.01.02.01 | Usunięcie drzew oraz karpiny wraz z wywozem i uporządkowanie terenu - obwód powyżej 150cm | szt. | 1
x | x | ROBOTY ZIEMNE | x | x | x | x
3 | D.02.01.01 | Wykonanie wykopów w gruntach nieskalistych | m3 | 450
4 | D.02.03.01 | Wykonanie nasypów | m3 | 658
x | x | ODWODNIENIE KORPUSU DROGOWEGO | x | x | x | x
5 | D.03.01.01 | Ułożenie przepustów pod koroną drogi - rury PEHD o średnicy 0.60m | m | 12
6 | D.03.01.01 | Umocnienie wlotów i wylotów przepustów kamieniem polnym na zaprawie cementowej | m2 | 30
7 | D.03.02.01 | Wykonanie wpustu deszczowego z przykanalikiem | szt. | 1
8 | D.03.04.01 | Wykonanie studni chłonnej o średnicy 1600mm | szt. | 1
x | x | PODBUDOWY | x | x | x | x
9 | D.04.01.01 | Koryto, profilowanie i zagęszczanie podłoża pod warstwy konstrukcyjne nawierzchni , wykonane mechanicznie w gr.kat III | m2 | 4913
10 | D.04.02.01 | Wykonanie warstwy odcinającej z piasku na zjazdach na pola - grubość warstwy po zagęszczeniu 10cm | m2 | 285
11 | D.04.03.01 | Oczyszczenie warstw konstrukcyjnych | m2 | 5198
12 | D.04.05.01 | Wykonanie podbudowy z gruntu stabilizowanego cementem wraz z pielęgnacją - grubość warstwy po zagęszczeniu 20cm | m2 | 4913
x | x | NAWIERZCHNIE | x | x | x | x
13 | D.05.02.01 | Wykonanie nawierzchni z kruszywa łamanego 0/31.5 stabilizowanego mechanicznie na zjazdach na pola - grubość warstwy po zagęszczeniu 20cm | m2 | 285
14 | D.05.03.08 | Wykonanie nawierzchni podwójnie powierzchniowo utrwalonej grysami frakcji 2/5 i 5/8 | m2 | 4500
x | x | OZNAKOWANIE PIONOWE I URZĄDZENIA BEZPIECZEŃSTWA RUCHU | x | x | x | x
15 | D.07.02.01 | Ustawienie pionowych znaków drogowych odblaskowych na słupkach z rur stalowych - znaki typu A (M-małe) | szt. | 5
16 | D.07.02.01 | Ustawienie pionowych znaków drogowych odblaskowych na słupkach z rur stalowych - znaki typu A (S-średnie) | szt. | 1
17 | D.07.02.01 | Ustawienie pionowych znaków drogowych odblaskowych na słupkach z rur stalowych - znaki typu D (S-średnie) | szt. | 2
18 | D.07.02.01 | Ustawienie pionowych znaków drogowych odblaskowych na słupkach z rur stalowych - znaki typu D (M-małe) | szt. | 4
19 | D.07.02.01 | Ustawienie pionowych znaków drogowych odblaskowych na słupkach z rur stalowych - znaki typu B (M-małe) | szt. | 7
20 | D.07.02.01 | Ustawienie pionowych znaków drogowych odblaskowych na słupkach z rur stalowych - znaki typu T | szt. | 13
21 | D.07.02.01 | Ustawienie słupków do znaków | szt. | 17
22 | D.07.05.01 | Bariery ochronne stalowe | m | 40
x | x | ELEMENTY ULIC | x | x | x | x
23 | D.08.01.01 | Ułożenie oporników betonowych o wymiarach 12x25cm na ławie z oporem z betonu C12/15 | m | 348
24 | D.08.05.01 | Ułożenie ścieku z prefabrykowanych elementów betonowych wg KPED 01.03 (płyta ściekowa betonowa typ korytkowy 60x50x15) na podsypce cementowo – piaskowej 1:4 grubości 5cm i podbudowie z pospółki gr. 15cm - zgodnie z dokumentacją projektową | m | 65
25 | D.08.05.01 | Ułożenie ścieku z prefabrykowanych elementów betonowych wg KPED 01.25 (prefabrykat ścieku skarpowego 50x50x15) na podsypce cementowo – piaskowej 1:4 grubości 7cm zgodnie z dokumentacją projektową | m | 3
26 | D.08.05.01 | Ułożenie ścieku z trzech rzędów kostki betonowej gr. 8cm na podsypce cementowo - piaskowej i podbudowie 1:4 grubości 4cm i podbudowie z betonu cementowego klasy C12/15 grubości 20cm | m | 178
SUMA (netto)