## Przedmiar robót
PRZEDMIAR ROBÓT
Modernizacja drogi gminnej nr 120351C Rusinowo - Marianki o długości 917,0m
Lp. | Kod | Opis | Jedn. obm. | Ilość
X | X | ROBOTY PRZYGOTOWAWCZE | X | X
1 | D.01.01.01 | Odtworzenie trasy i punktów wysokościowych przy robotach liniowych | km | 0.917
X | X | NAWIERZCHNIE JEZDNI | X | X
2 | D.04.08.01 | Wykonanie warstwy profilowej z betonu asfaltowego o gr. 4cm - na odcinku skoleinowanym od km 0+640 do km 0+730 | m2 | 472
3 | D.04.03.01 | Oczyszczenie warstw ulepszonych | m2 | 5312
4 | D.04.03.01 | Skropienie warstw ulepszonych emulsją asfaltową | m2 | 5312
5 | D.04.08.01 | Wykonanie nawierzchni z betonu asfaltowego AC 11 W o gr. 4cm - warstwa wyrównawcza | m2 | 4840
6 | D.05.03.05 | Wykonanie nawierzchni z betonu asfaltowego AC 8 S o gr. 3cm - warstwa ścieralna | m2 | 4800
X | X | POBOCZA | X | X
7 | D.06.03.01 | Plantowanie poboczy w gruncie kat. III | m2 | 1730
8 | D.06.03.01 | Uzupełnienie poboczy dowiezionym gruntem kat. III wraz z uformowaniem i zagęszczeniem | m3 | 173
X | X | ODWODNIENIE | X | X
9 | D.06.04.01 | Odtworzenie rowów odwadniających z wyprofilowaniem dna i skarp | m | 1480
X | X | OZNAKOWANIE POZIOME | X | X
10 | D07.01.01 | Oznakowanie poziome - linie na skrzyżowaniach | m2 | 13
X | X | OZNAKOWANIE PIONOWE | X | X
11 | D.07.02.01 | Ustawienie słupków do znaków z rur stalowych o średnicy 50mm | szt. | 30
12 | D.07.02.01 | Przymocowanie tarcz znaków do słupków | szt. | 27

## Tabela elementów scalonych
Modernizacja drogi gminnej nr 120351C Rusinowo - Marianki o długości 917,0m
TABELA ELEMENTÓW SCALONYCH
Lp. | Element scalony | Wartość netto | Vat 23% | Wartość brutto
I | ROBOTY PRZYGOTOWAWCZE
II | NAWIERZCHNIE JEZDNI
III | POBOCZA
IV | ODWODNIENIE
V | OZNAKOWANIE POZIOME
VI | OZNAKOWANIE PIONOWE
ŁĄCZNIE
#REF!
#REF!
D.08.01.01
D.08.01.01